## Контракт
Bill Of Quantities / Ведомость объемов работ
UNICEF Bishkek Office / Офис Бишкек ЮНИСЕФ
Warehouse for storing vaccines made of lightweight structures on the territory of the Center for State Sanitary and Epidemiological Supervision Bishkek, Baitik Baatyr Street No. 36a Склад для хранения вакцины из легких конструкций на территории Центр государственного санитарно-эпидемиологического надзора, по адресу: г. Бишкек, ул. Байтик Баатыра №36а
№ тендера: LRPS-2026–9202384
Contractor / Название Подрядчика: ______________________________
№ | Наименование работ и затрат | Description of works and expenditure | Единица измерения / UOM | Количество / Quantity | Стоимость за ед.,Cом / Unit Price, Som | Всего, Сом / Total Price, Som
1 | 2 | 3 | 4 | 5 |  | 7
Section 1 | Стоимость работ (стоимость заработной платы) | Cost of work (cost of wages)
| Демонтажные работы (все демонтажные работы производить с сохранение материалов, оборудования, приборов) и перенос существующих коммуникаций | Dismantling works (all dismantling works must be carried out with preservation of materials, equipment, devices)
1.1 | Демонтаж существующих конструкций | Dismantling of existing roof with ventilation elements | set | 1 |  | 0
1.2 | Демонтаж существующих подземных кабелей |  | set | 1 |  | 0
1.3 | Разработка траншей под прокладку новых кабелей |  | m3 | 48 |  | 0
1.4 | Укладка кабелей в траншеи с соединением муфт и подключением. |  | м | 132 |  | 0
1.5 | Обратная засыпка с укладкой песчаного и кирпичного слоя |  | m3 | 48 |  | 0
1.6 | Отключение от сетей на период работ |  | set | 1 |  | 0
1.7 | Демонтаж существующих канализационных колодцев (1,5 м) |  | шт | 2 |  | 0
1.8 | Демонтаж существующих канализационных труб |  | м | 30 |  | 0
1.9 | Устройство канализационных колодцев |  | шт | 2 |  | 0
1.10 | Монтаж труб канализационных с обратной засыпкой. |  | м | 30 |  | 0
1.11 | Общестроительные работы | General construction works
1.12 | Земляные работы | Earthworks
1.13 | Разработка грунта в траншеях с погрузкой в автосамосвалы | Development of soil in trenches with loading into dump trucks | 1000м3 | 0.0643 |  | 0
1.14 | Перевозка грунта на рассояние до 10 км. | Transportation of soil over a distance of up to 10 km. | т | 125.4 |  | 0
1.15 | Работа на отвале | Work on a dump | 1000м3 | 0.0643 |  | 0
1.16 | Ручная доработка грунта | Manual soil digging | 100м3 | 0.097 |  | 0
1.17 | Засыпка пазух котлована | Filling of excavation pit | 100м3 | 0.097 |  | 0
1.18 | Уплотнение грунтов | Soil compaction | 100м3 | 0.097 |  | 0
1.19 | Полив водой уплотняемых грунтов | Watering of compacted soils with water | 100м3 | 0.097 |  | 0
1.20 | Устройство фундаментов | Foundation construction
1.21 | Устройство бетонной подготовки | Concrete subbase preparation | 100м3 | 0.039 |  | 0
1.22 | Устройство ленточных фундаментов | Strip foundation construction | 100м3 | 0.1863 |  | 0
1.23 | Устройство фундаментов под колонны | Column foundation construction | 100м3 | 0.095 |  | 0
1.24 | Гидроизоляция фундаментов горизонтальная | Horizontal foundation waterproofing | 100м2 | 0.165 |  | 0
1.25 | Гидроизоляция фундаментов битумом | Foundation waterproofing with bitumen | 100м2 | 1.254 |  | 0
1.26 | Монтаж Каркаса | Frame Installation
1.27 | Изготовление и монтаж колонн | Manufacturing and Installation of Columns | т | 2.32 |  | 0
1.28 | Изготовление и монтаж связей и распорок | Manufacturing and Installation of Braces and Spacers | т | 1.94 |  | 0
1.29 | Изготовление и монтаж балок и ригелей | Manufacturing and Installation of Beams and Crossbars | т | 3.83 |  | 0
1.30 | Огрунтовка стальных конструкций | Priming of Steel Structures | 100м2 | 2.18 |  | 0
1.31 | Окраска стальных конструкций | Painting of Steel Structures | 100м2 | 2.18 |  | 0
1.32 | Нанесение огнезащитной пасты ВПМ-2 | Application of Fire-Retardant Paste VPM-2 | 100м2 | 2.18 |  | 0
1.33 | Обетонирование оснований колонн | Concreting of Column Bases | 100м3 | 0.006 |  | 0
1.34 | Облицовка стен гипсокартонными листами | Cladding Walls with Plasterboard Sheets | 100м2 | 0.91 |  | 0
1.35 | Устройство стен | Installation of walls
1.36 | Монтаж сендвич панелей 120 мм. | Installation of 120 mm sandwich panels. | м2 | 265 |  | 0
1.37 | Устройство кладки из пенобетона | Installation of foam concrete masonry | м3 | 6.93 |  | 0
1.38 | Устройство перекрытий | Installation of floors
1.39 | Монтаж конструкций перекрытий | Installation of floor structures | т | 0.82 |  | 0
1.40 | Бетонирование перекрытий | Concreting of floors | 100м3 | 0.064 |  | 0
1.41 | Облицовка гипсокартонными листами | Cladding with plasterboard sheets | 100м2 | 0.32 |  | 0
1.42 | Устройство лестниц | Installation of stairs
1.43 | Установка фундаментов под лестницы | Installation of foundations for stairs | 100м2 | 0.01 |  | 0
1.44 | Монтаж металлических конструкций | Installation of metal structures | т | 0.66 |  | 0
1.45 | Монтаж лестниц | Installation of stairs | т | 0.67 |  | 0
1.46 | Огрунтовка стальных конструкций | Priming of steel structures | 100м2 | 0.34 |  | 0
1.47 | Окраска стальных конструкций | Painting of steel structures | 100м2 | 0.34 |  | 0
1.48 | Нанесение огнезащитной пасты ВПМ-2 | Application of fire-retardant paste VPM-2 | 100м2 | 0.34 |  | 0
1.49 | Установка закладных деталей | Installation of embedded parts | т | 0.061 |  | 0
1.50 | Устройство кровли | Roofing installation
1.51 | Монтаж стропильных и подстропильных ферм | Installation of rafter and sub-rafter trusses | т | 1.24 |  | 0
1.52 | Монтаж прогонов | Installation of purlins | т | 0.83 |  | 0
1.53 | Монтаж связей и фасонных элементов | Installation of ties and shaped elements | т | 1.03 |  | 0
1.54 | Огрунтовка стальных конструкций | Priming of steel structures | 100м2 | 0.9 |  | 0
1.55 | Окраска стальных конструкций | Painting of steel structures | 100м2 | 0.9 |  | 0
1.56 | Нанесение огнезащитной пасты ВПМ-2 | Application of fire-retardant paste VPM-2 | 100м2 | 0.9 |  | 0
1.57 | Монтаж кровельного покрытия | Installation of roof covering | 100м2 | 0.65 |  | 0
1.58 | Устройство обделок на фасадах | Installation of linings on facades | 100 м | 2.15 |  | 0
1.59 | Двери и окна | Doors and windows
1.60 | Установка дверей в комплекте | Installation of doors in a set | 100м2 | 0.05 |  | 0
1.61 | Установка окон в комплекте | Installation of windows in a set | 100м2 | 0.03 |  | 0
1.62 | Отделочные работы | Finishing works
1.63 | Устройство потолков из гипсокартона | Installation of plasterboard ceilings | 100м2 | 1.3 |  | 0
1.64 | Шпатлевка и окраска потолков | Puttying and painting ceilings | 100м2 | 1.3 |  | 0
1.65 | Устройство цементной стяжки 20 мм | Installation of 20 mm cement screed | 100м2 | 0.65 |  | 0
1.66 | Устройство керамических полов | Installation of ceramic floors | 100м2 | 0.65 |  | 0
1.67 | Устройство щебеночного основания | Installation of crushed stone base | м3 | 9.75 |  | 0
1.68 | Устройство цементной стяжки 20 мм | Installation of 20 mm cement screed | 100м2 | 0.65 |  | 0
1.69 | Устройство гидроизоляции | Installation of waterproofing | 100м2 | 0.65 |  | 0
1.70 | Устройство подстилающего бетонного слоя | Installation of underlying concrete layer | м3 | 6.5 |  | 0
1.71 | Устройство цементной стяжки 20 мм | Installation of 20 mm cement screed | 100м2 | 0.65 |  | 0
1.72 | Устройство керамических полов | Installation of ceramic floors | 100м2 | 0.65 |  | 0
1.73 | Наружная отделка фундаментов керамической плиткой | Exterior finishing of foundations with ceramic tiles | 100м2 | 0.06 |  | 0
1.74 | Отмостка | Apron
1.75 | Устройство щебеночного основания | Crushed stone base | 100м2 | 0.33 |  | 0
1.76 | Устройство бетонной отмостки с армированием | Apron concreting | м3 | 3.3 |  | 0
1.77 | Устройство отопления | Heating
1.78 | Установка кондиционеров | Installation of split systems | each | 2 |  | 0
1.79 | Установка системы кондииционирования |  | System | 1 |  | 0
1.80 | Установка конвектора | Installation of convector | each | 1 |  | 0
1.81 | Устройство вентиляции | Vantilation
1.82 | Монтаж воздуховодов | Installation of air ducts | м2 | 7.2 |  | 0
1.83 | Монтаж зонтов | Installation of umbrellas | each | 3 |  | 0
1.84 | Установка решеток | Installation of meshes | each | 3 |  | 0
1.85 | Установка вентиляторов осевых |  | each | 4 |  | 0
1.86 | Электромонтажные работы | Electrical installation works
1.87 | Монтаж шкафа (пульта) управления навесного в комплекте | Installation of cabinet (remote control) wall-mounted in a set | each | 2 |  | 0
1.88 | Установка счетчиков | Installation of meters | each | 2 |  | 0
1.89 | Монтаж выключателей | Installation of switches | each | 23 |  | 0
1.90 | Монтаж розеток | Installation of sockets | each | 16 |  | 0
1.91 | Установка светильников | Installation of lamps | each | 30 |  | 0
1.92 | Установка указателей | Installation of signs | each | 2 |  | 0
1.93 | Устройство заземления | Device of grounding | set | 1 |  | 0
1.94 | Монтаж кабелей | Installation of cables | м | 340 |  | 0
1.95 | Устройство водопровода и канализации | Water supply and sewerage
1.96 | Прокладка трубопроводов пластиковых д25мм | Laying of plastic pipelines d25mm | м | 7 |  | 0
1.97 | Прокладка трубопроводов пластиковых д20мм | Laying of plastic pipelines d20mm | м | 17 |  | 0
1.98 | Установка кранов шаровых | Installation of ball valves | each | 2 |  | 0
1.99 | Установка водонагревателя | Installation of water heater | each | 1 |  | 0
1.100 | Прокладка труб канализационных д100 | Laying of sewer pipes d100 | м | 7 |  | 0
1.101 | Прокладка труб канализационных д50 | Laying of sewer pipes d50 | м | 9 |  | 0
1.102 | Установка умывальников | Installation of wash basins | each | 2 |  | 0
1.103 | Устройство автоматической пожарной сигнализации | Automatic fire alarm
1.104 | Монтаж базового блока | Installation of the base unit | each | 1 |  | 0
1.105 | Монтаж извещателей пожарных | Installation of fire detectors | each | 7 |  | 0
1.106 | Монтаж поста управления | Installation of the control post | each | 3 |  | 0
1.107 | Монтаж световых табло | Installation of light panels | each | 3 |  | 0
1.108 | Монтаж кабелей | Installation of cables | м | 66 |  | 0
1.109 | Монтаж блока питания и контроля | Installation of the power supply and control unit | each | 1 |  | 0
1.110 | Устройство системы видеонаблюдения | Video surveillance system
1.111 | Установка системы входа сотрудников |  | each | 1 |  | 0
1.112 | Установка камер наблюдения | Installation of surveillance cameras | each | 5 |  | 0
1.113 | Установка центрального управляющего устройства | Installation of the central control device | each | 1 |  | 0
1.114 | Установка блока питания | Installation of the power supply unit | each | 1 |  | 0
1.115 | Монтаж кабелей | Installation of cables | м | 90 |  | 0
1.116 | Установка шкафа телекоммуникационного | Installation of the telecommunications cabinet | each | 1 |  | 0
1.117 | Монтаж труб пластиковых и кабель каналов | Installation of plastic pipes and cable channels | м | 80 |  | 0
1.118 | Устройство наружных сетей электроснабжения | Installation of external power supply networks
1.119 | Разработка траншей вручную | Manual trenching | м3 | 40 |  | 0
1.120 | Погрузка и перевозка излишков грунта | Loading and transportation of excess soil | м3 | 13 |  | 0
1.121 | Обратная засыпка траншей | Backfilling of trenches | м3 | 27 |  | 0
1.122 | Укладка кабеля в траншеи с подготовкой песчаного основания и кирпичным покрытием | Laying cables in trenches with preparation of sand base and brick covering | м | 110 |  | 0
1.123 | Устройство перехода через пересечения коммуникация | Engineering of crossings over communications | м | 6 |  | 0
1.124 | Подключение | Connection | set | 1 |  | 0
1.125 | Устройство наружных сетей водопровода | Installation of external water supply networks
1.126 | Разработка траншей вручную | Manual trenching | м3 | 20 |  | 0
1.127 | Погрузка и перевозка излишков грунта | Loading and transportation of excess soil | м3 | 3 |  | 0
1.128 | Обратная засыпка траншей | Backfilling of trenches | м3 | 17 |  | 0
1.129 | Уклдака труб полиэтиленовых 50мм | Laying of 50 mm polyethylene pipes | м | 100 |  | 0
1.130 | Устройство колодца из сборного б/ж | Engineering of a well from prefabricated concrete | м3 | 4.6 |  | 0
1.131 | Установка пожарного гидранта | Installation of a fire hydrant | each | 1 |  | 0
1.132 | Врезка в трубопровод | Connection into a pipeline | each | 1 |  | 0
1.133 | Устройство наружных сетей канализации | Installation of external sewerage networks
1.134 | Разработка грунта в траншеях | Excavation of soil in trenches | м3 | 40 |  | 0
1.135 | Обратная засыпка траншей | Backfilling of trenches | м3 | 40 |  | 0
1.136 | Укладка труб ПВХ 150 мм | Laying of 150 mm PVC pipes | м3 | 100 |  | 0
1.137 | Врезка в трубопровод | Connection into a main pipeline | each | 1 |  | 0
1.138 | Устройство колодца из сборного б/ж | Installation of well from prefabricated concrete | м3 | 4.6 |  | 0
1.139 | Благоустройство | Landscaping
1.140 | Устройство покрытий из тротуарной плитки | Paving works | м2 | 80 |  | 0
1.141 | Устройство подъемника (лифта) |  |  |  |  | 0
1.142 | Монтаж конструкций для подъемника |  | комплект | 1 |  | 0
1.143 | Монтаж и подключение подъемника (Лифта) (500 кг) (наружного исполнения) |  | комплект | 1 |  | 0
1.144 | Итого Стоимость Работ: | Total Cost of Labour: |  |  |  | 0
Разд. 2 | Материалы | Materials
2.1 | Перенос существующих линий электроснабжения и канализации
2.2 | Кабель 3х70 |  | м | 132 |  | 0
2.3 | Муфты соединительные универсальные |  | шт | 8 |  | 0
2.4 | Песок |  | м3 | 48.6 |  | 0
2.5 | Кирпичи |  | шт | 1100 |  | 0
2.6 | Сигнальная лента |  | м | 132 |  | 0
2.7 | Кольца ЖБ (1м) |  | шт | 6 |  | 0
2.8 | Крышки ЖБ (1м) |  | шт | 2 |  | 0
2.9 | Люк чугунный |  | шт | 2 |  | 0
2.10 | Бетон |  | м3 | 0.5 |  | 0
2.11 | Трубы пластиковые канализационные |  | м | 33 |  | 0
2.12 | Фиттинги для труб |  | set | 1 |  | 0
2.13 | Метизы |  | kg | 150 |  | 0
2.14 | Общестроительные работы | General construction works
2.15 | Фундамент | Foundation
2.16 | Бетон В7,5 | Concrete B7.5 | 100м3 | 0.04095 |  | 0
2.17 | Бетон В15 | Concrete B15 | 100м3 | 0.19562 |  | 0
2.18 | Бетон В20 | Concrete B20 | 100м3 | 0.09975 |  | 0
2.19 | Сетка сварная 4-5 мм. | Welded mesh 4-5 mm. | т | 0.118 |  | 0
2.20 | Арматура А3 д12 | Rebar A3 d12 | т | 0.248 |  | 0
2.21 | Арматура А1 д6 | Rebar A1 d6 | т | 0.07 |  | 0
2.22 | Арматура А3 д25-28 | Rebar A3 d25-28 | т | 0.23 |  | 0
2.23 | Арматура А1 д8 | Rebar A1 d8 | т | 0.054 |  | 0
2.24 | Арматура А3 д10 | Rebar A3 d10 | т | 0.13 |  | 0
2.25 | Анкерные болты | Anchor bolts | т | 0.097 |  | 0
2.26 | Битум | Bitumen | kg | 100 |  | 0
2.27 | Цемент | Cement | kg | 200 |  | 0
2.28 | Песок | Sand | т | 5 |  | 0
2.29 | Каркас | Frame
2.30 | Решетчатые конструкции | Truss structures | т | 6.14 |  | 0
2.31 | Швеллер 16-25 | Channel 16-25 | т | 4.3 |  | 0
2.32 | Конструкции листовые 3-10 | Sheet structures 3-10 | т | 2.11 |  | 0
2.33 | Сталь угловая | Angle steel | т | 1.87 |  | 0
2.34 | Грунтовка | Primer | kg | 50 |  | 0
2.35 | Краска | Paint | kg | 50 |  | 0
2.36 | Паста ВПМ-2 | Paste VPM-2 | kg | 201.88 |  | 0
2.37 | Бетон В20 | Concrete B20 | м3 | 0.6 |  | 0
2.38 | Плиты Техно ОЗМ | Techno OZM slabs | м2 | 95 |  | 0
2.39 | Огнеупорный лист Технониколь | Fireproof sheet TechnoNIKOL | м2 | 105 |  | 0
2.40 | Гипсокартонные листы с комплектацией | Gypsum plasterboards with accessories | м2 | 100.1 |  | 0
2.41 | Стены | Walls
2.42 | Сендвич панели+фасонные и доборные элементы | Sandwich panels + shaped and additional elements | м2 | 291.5 |  | 0
2.43 | Пеноблок 200 мм | Foam block 200 mm | м3 | 7.2765 |  | 0
2.44 | Клей для пеноблока | Adhesive for foam block | kg | 181.9125 |  | 0
2.45 | Устройство перекрытий | Installation of floors
2.46 | Двутавры №16-18 | I-beams No. 16-18 | т | 0.76 |  | 0
2.47 | Арматура А1 д8 | Reinforcement A1 d8 | т | 0.06 |  | 0
2.48 | Бетон В25 | Concrete B25 | м3 | 6.5 |  | 0
2.49 | Плиты Техно ОМЗ | Techno OMZ slabs | м2 | 33 |  | 0
2.50 | Огнеупорный лист Технониколь | Fireproof sheet TechnoNIKOL | м2 | 36 |  | 0
2.51 | Гипсокартонные листы с комплектацией | Gypsum plasterboard sheets with accessories | м2 | 35.2 |  | 0
2.52 | Арматура А3 д10 | Reinforcement A3 d10 | т | 0.76 |  | 0
2.53 | Устройство лестниц | Installation of stairs
2.54 | Профили холодногнутые | Cold-formed profiles | т | 0.66 |  | 0
2.55 | Двутавры №16-18 | I-beams No. 16-18 | т | 0.4 |  | 0
2.56 | Сталь угловая | Angle steel | т | 0.18 |  | 0
2.57 | Конструкции листовые 3-10 | Sheet structures 3-10 | т | 0.03 |  | 0
2.58 | Грунтовка | Primer | kg | 13 |  | 0
2.59 | Краска | Paint | kg | 13 |  | 0
2.60 | Паста ВПМ-2 | Paste VPM-2 | kg | 17.78 |  | 0
2.61 | Устройство кровли | Roof
2.62 | Решетчатые конструкции | Truss structures | т | 1.24 |  | 0
2.63 | Прогоны | Purses | т | 0.83 |  | 0
2.64 | Связи, кронштейны, стремянки | Ties, brackets, ladders | т | 1.03 |  | 0
2.65 | Грунтовка | Primer | kg | 20 |  | 0
2.66 | Краска | Paint | kg | 20 |  | 0
2.67 | Паста ВПМ-2 | Paste VPM-2 | kg | 43.4 |  | 0
2.68 | Сендвич панели+фасонные и доборные элементы | Sandwich panels + shaped and additional elements | 100м2 | 0.715 |  | 0
2.69 | Доборыне и фасонные элементы фасада | Additional and shaped facade elements | 100 м | 2.365 |  | 0
2.70 | Отделочные работы | Finishing works
2.71 | Керамическая плитка | Ceramic tiles | м2 | 149.6 |  | 0
2.72 | ГКЛ в комплекте | Gypsum plasterboard in set | м2 | 143 |  | 0
2.73 | Щебень | Crushed stone | т | 19.5 |  | 0
2.74 | Гидроизоляция рулонная | Roll waterproofing | м2 | 71.5 |  | 0
2.75 | Раствор | Mortar | м3 | 3.9 |  | 0
2.76 | Бетон | Concrete | м3 | 6.5 |  | 0
2.77 | Клей плиточный | Tile adhesive | kg | 299.2 |  | 0
2.78 | Шпатлевка | Putty | kg | 195 |  | 0
2.79 | Краска водоэмульсионная | Water-based paint | kg | 26 |  | 0
2.80 | Отмостка | Apron
2.81 | Щебень | Crushed stone | т | 0.0528 |  | 0
2.82 | Бетон В15 | Concrete B15 | м3 | 3.465 |  | 0
2.83 | Отопление | Heating
2.84 | Кондиционеры |  | each | 2 |  | 0
2.85 | Сплит система в комплекте | Split system set | each | 1 |  | 0
2.86 | Конвектор электрический | Electric convector | each | 1 |  | 0
2.87 | Разветвители | Splitters | each | 4 |  | 0
2.88 | Трубы медные 12х0,1 | Copper pipes 12x0.1 | м | 16 |  | 0
2.89 | Трубы медные 15х0,1 | Copper pipes 15x0.1 | м | 13 |  | 0
2.90 | Вентиляция | Ventilation
2.91 | Воздуховоды | Air ducts | м2 | 7.56 |  | 0
2.92 | Зонты | Duct covers | each | 3 |  | 0
2.93 | Решетка | Air grilles | each | 3 |  | 0
2.94 | Электромонтаж | Electrical installation
2.95 | Щит ЦПМ 3-036 УХЛЗ | Panel TsPM 3-036 UHLZ | each | 2 |  | 0
2.96 | Счетчик | Meter | each | 2 |  | 0
2.97 | Автомат 100А | Automatic circuit breaker 100A | each | 2 |  | 0
2.98 | Автомат 32А | Automatic circuit breaker 32A | each | 2 |  | 0
2.99 | Автомат 25А | Automatic circuit breaker 25A | each | 14 |  | 0
2.100 | Автомат 16А дифференциальный | Automatic circuit breaker 16A differential | each | 14 |  | 0
2.101 | Расцепитель РН-47 | RN-47 release | each | 2 |  | 0
2.102 | Устройство защитного отключения | Residual current device | each | 1 |  | 0
2.103 | Выключатель одноклавишный открытый | Single-key open switch | each | 20 |  | 0
2.104 | Выключатель одноклавишный утопленный | Single-key recessed switch | each | 3 |  | 0
2.105 | Розетки | Sockets | each | 16 |  | 0
2.106 | Светильники люминисценовые | Luminescent lamps | each | 28 |  | 0
2.107 | Светильники ламп накаливания | Incandescent lamps | each | 2 |  | 0
2.108 | Световые указатели | Light indicators | each | 2 |  | 0
2.109 | Блок аварийного питания освещения | Emergency power supply unit for lighting | each | 3 |  | 0
2.110 | Коробка КОВП-4 | Box KOVP-4 | each | 5 |  | 0
2.111 | Арматура д12 | Steel bars d12 | м | 15 |  | 0
2.112 | Арматура д10 | Steel bars d10 | т | 0.093 |  | 0
2.113 | Полоса стальная | Steel strip | м | 45 |  | 0
2.114 | Уголок стальной 50х50х5 | Steel angle 50x50x5 | м | 20 |  | 0
2.115 | Скобы монтажные | Mounting brackets | each | 500 |  | 0
2.116 | Кабель ВВГ3х1,5 | Cable VVG3x1.5 | м | 150 |  | 0
2.117 | Кабель ВВГ3х2,5 | Cable VVG3x2.5 | м | 150 |  | 0
2.118 | Кабель ВВГ5х1,5 | Cable VVG5x1.5 | м | 25 |  | 0
2.119 | Кабель ВВГ5х4 | Cable VVG5x4 | м | 16 |  | 0
2.120 | Водопровод и канализации | Water supply and sewerage
2.121 | Трубы пластиковые д25мм | Plastic pipes d25mm | м | 7 |  | 0
2.122 | Трубы пластиковые д20мм | Plastic pipes d20mm | м | 17 |  | 0
2.123 | Краны шаровые | Ball valves | each | 2 |  | 0
2.124 | Водонагреватель | Water heater | each | 1 |  | 0
2.125 | Трубы канализационные д100 | Sewer pipes d100 | м | 7 |  | 0
2.126 | Трубы канализационные д50 | Sewer pipes d50 | м | 9 |  | 0
2.127 | Умывальники | Wash basins | each | 2 |  | 0
2.128 | Доборные и фасонные элементы | Additional and shaped elements | set | 1 |  | 0
2.129 | Автоматическая пожарная сигнализация | Automatic fire alarm
2.130 | Блок базовый Рубеж 2 ОП | Basic unit Rubezh 2 OP | each | 1 |  | 0
2.131 | Извещатель пожарный дымовой ИП 212 | Smoke fire alarm IP 212 | each | 7 |  | 0
2.132 | Извещатель пожарный ручной ИПр 517 | Manual fire alarm IPr 517 | each | 3 |  | 0
2.133 | Устройство сигнально блокировочное | Signal blocking device | each | 3 |  | 0
2.134 | Изолятор шлейфов | Loop isolator | each | 3 |  | 0
2.135 | Блок бесперебойного питания ИВЭПР 2/2 | Uninterruptible power supply unit IVEPR 2/2 | each | 1 |  | 0
2.136 | Аккумулятор 12 Ач | Battery 12 Ah | each | 2 |  | 0
2.137 | Оповещатель световой "Выход" | Light alarm "Exit" | each | 3 |  | 0
2.138 | Оповещатель свето-звуковой | Light and sound alarm | each | 3 |  | 0
2.139 | Программатор адресных устройств ПКУ-1 | Addressable device programmer PKU-1 | each | 1 |  | 0
2.140 | Скобы СО-10 | Staples SO-10 | each | 210 |  | 0
2.141 | Кабель UTP CAT 5E 2x20,51 | UTP CAT 5E cable 2x20.51 | м | 2 |  | 0
2.142 | Кабель КПСнг 2x20,52 | KPSng cable 2x20.52 | м | 61 |  | 0
2.143 | Кабель ВВГ3х2,5 | VVG3x2.5 cable | м | 3 |  | 0
2.144 | Коробка | Box | each | 3 |  | 0
2.145 | Система Видеонаблюдения | Video Surveillance System
2.146 | Монитор | Monitor | each | 1 |  | 0
2.147 | Видеорегистратор | Video Recorder | each | 1 |  | 0
2.148 | Коммутатор | Switch | each | 1 |  | 0
2.149 | Камеры видеонаблюдения | CCTV Cameras | each | 1 |  | 0
2.150 | Мсточник вторичного питания 12 В | 12 V Secondary Power Supply | each | 1 |  | 0
2.151 | Программатор адресных устройств ПКУ-1 | PKU-1 Addressable Device Programmer | each | 1 |  | 0
2.152 | Жесткий диск | Hard Drive | each | 4 |  | 0
2.153 | Кабель UTP CAT 5E 2x20,51 | UTP CAT 5E 2x20.51 Cable | м | 82 |  | 0
2.154 | Кабель ВВГ3х2,5 | VVG3x2.5 Cable | м | 8 |  | 0
2.155 | Коробка РУВИНИЛ | RUVINIL Box | each | 7 |  | 0
2.156 | Труба пластиковая Д25 | D25 Plastic Pipe | м | 72 |  | 0
2.157 | Кабель канал 40/25 | 40/25 Channel Cable | м | 8 |  | 0
2.158 | Шкаф серверный | Server Cabinet | each | 1 |  | 0
2.159 | Система Входа сотрудников |  | each | 1 |  | 0
2.160 | Технологическое оборудование | Technological equipment
2.161 | Холодильник медицинский 0,4 кВ, хол. -1,5; -25 С 1300х600х800 | Medical refrigerator 0.4 kW, cold. -1.5; -25 C 1300x600x800 | each | 6 |  | 0
2.162 | Холодильник медицинский 0,4 кВ, хол. +1,5; +8 С 1300х600х800 | Medical refrigerator 0.4 kW, cold. +1.5; +8 C 1300x600x800 | each | 8 |  | 0
2.163 | Офисный стол со стулом | Office desk | each | 1 |  | 0
2.164 | Компьютер | Computer | each | 1 |  | 0
2.165 | Стеллажи 06х2х3 |  | each | 10 |  | 0
2.166 | Штаф для документов дучстворчатый |  | each | 2 |  | 0
2.167 | Наружные сети электроснабжения | External power supply networks
2.168 | Песок | Sand | м3 | 7 |  | 0
2.169 | Кирпичи | Bricks | шт | 630 |  | 0
2.170 | Труба асбестоцементная | Asbestos-cement pipe | м | 6 |  | 0
2.171 | Кабель ААБл-3х185мм2 | Cable AABL-3x185mm2 | м | 115 |  | 0
2.172 | Наружные сети водоснабжения | External water supply networks
2.173 | Трубы диаметром 50 мм пластиковые | Plastic pipes with a diameter of 50 mm | м | 100 |  | 0
2.174 | Ж/Б колодцы | Reinforced concrete wells | м3 | 4.6 |  | 0
2.175 | Люк чугунный | Cast iron hatch | each | 1 |  | 0
2.176 | Гидрант | Hydrant | each | 1 |  | 0
2.177 | Вентиль 50 | Valve 50 | each | 1 |  | 0
2.178 | Вентиль 25 | Valve 25 | each | 1 |  | 0
2.179 | Указатель | Indicator | each | 1 |  | 0
2.180 | Фитинги |  |  | 1 |  | 0
2.181 | Наружные сети канализации | External sewerage networks
2.182 | Трубы диаметром 150 мм пластиковые | Pipes with a diameter of 150 mm plastic | м | 100 |  | 0
2.183 | Ж/Б колодцы | Reinforced concrete wells | м3 | 13.8 |  | 0
2.184 | Люк чугунный | Cast iron manhole | each | 3 |  | 0
2.185 | Фитинги |  |  | 1 |  | 0
2.186 | Благоустройство | Landscaping
2.187 | Плитка тротуарная | Paving tiles | м2 | 88 |  | 0
2.188 | Песок | Sand | т | 6 |  | 0
2.189 | Гравийно-песчаня смесь | Gravel-sand mixture | т | 12 |  | 0
2.190 | Лотки | Trays | м | 15 |  | 0
2.191 | Бордюры | Curbs | м | 20 |  | 0
| Итого Стоимость Материалов: | Total Cost of Materials : |  |  |  | 0
Разд. 3 | Автоуслуги и механизмы | Transportation cost
3.1 | Автоуслуги (доставка материалов) | Transportation services (delivery of materials) | haul | 1 |  | 0
| Всего автоуслуг и механизмов | Total auto services and mechanisms |  |  |  | 0
| Итого прямые затраты | Total direct costs |  |  |  | 0
Разд. 4 | Косвенные расходы | Indirect costs
4.1 | Накладные | Overhead (%) | 0.1 |  |  | 0
4.2 | Плановые накопления | Planned savings (%) | 0.1 |  |  | 0
| Всего без налогов | Total without taxes |  |  |  | 0
Разд. 5 | Налоги | Taxes
5.1 | Соц фонд на з/плату | Social fund for salary (%) | 0.0225 |  |  | 0
5.2 | НДС | VAT (%) | 0.12 |  |  | 0
5.3 | НСП | NSP (%) | 0.02 |  |  | 0
5.4 | Единый налог | Single tax (%) | 0.04
| ИТОГО: | TOTAL: |  |  |  | 0
| Непредвиденные расходы | Unforeseen expenses (15 %) | 0.15 |  |  | 0
| Всего с непредвиденными расходами: | Total with unforeseen expenses: |  |  |  | 0
Примечание: 1. Заявка не должна содержать вставок между строк, стертых мест в тексте и исправлений, кроме случаев, когда возникает необходимость исправлять ошибки, допущенные самим Заявителем. В таком случае, на корректировках должна быть надпись, свидетельствующая о правильности изменения, сопровождаемая подписью Заявителя. 2. В случае расхождения между ценой за единицу и итоговой ценой, цена за единицу будет преобладать. 3. Рассценки должны быть заполнены на компьютере и распечатаны на принтере. Рассценки заполненные от руки, рассматриваться не будут. 4. Пожалуйста, предоставьте эти расценки в Excel форме в дополнение к распечатанному копию. Распечатанная копия должна быть подписана руководителем компании и скреплена печатью.
Сумма прописью и укажите валюту:
ФИО руководителя организации/фирмы:____________
Подпись: |  | Дата: | Печать: