## Лист1
0
Наличие сертификата ISO у строительного материала будет являться важным критерием для выбора компании. Поэтому, в вашей подаче рекомендуется указывать наличие у материалов данной сертификации. Это позволит повысить качество строительства, обеспечить надежность конструкций и снизить потенциальные риски. В вашем предложении, пожалуйста, уточните, какие именно виды строительных материалов в вашем предложении, имеют сертификацию ISO.
Карточка материалов для объекта __________________________________
№п/п | Наименование | Пример Рекомендованных производителей материаллов. (Все материаллы должны быть аналагичного качества или выше) | Детальные спецификации поставщика, включая наименование модели, компании и страны производителя | Примечание
1 | Общестроительные работы:
2 | Напольный керамогранит | (светло-серого оттенка), размер 600х600мм, матовый, толщ 10мм Рекомендованная Страна-Россия |  | образцы согласовать с Заказчиком
3 | Водоэмульсионная краска, моющаяся | Расход 9–11 м²/л по невпитывающей поверхности; 7–9 м²/л по впитывающей поверхности. Расход зависит от впитывающей способности и неровности основания, способа и условий нанесения, а также от укрывистости выбранного цвета и может отличаться от заявленных показателей. Для проверки впитываемости обрызгать поверхность водой из распылителя. Если при нанесении вода стекает, поверхность невпитывающая. Если вода сразу впитывается, то при расчете количества краски необходимо учитывать максимальный расход, для снижения расхода краски необходимо предварительно прогрунтовать поверхность. Фасовки 0,9л, 1,8л, 4,5л, 9л Разбавитель Вода. Способ нанесения Наносится валиком, кистью или распылением. Время высыхания При температуре (20±2)°С и относительной влажности (65±5)%: 1 час. Следующий слой можно наносить через 1,5 часа. При понижении температуры, повышении влажности время высыхания увеличивается. На продолжительность высыхания также влияет пористость поверхности и толщина слоя. Плотность (кг/л) 1,54 - 1,58 кг/л. Сухой остаток по массе (%) 55-65% Интерьерная (Россия) |  | образцы согласовать с Заказчиком
5 | Обналичка на внутренних дверях | Матерриал Алюминий. Рекомендованная Страна-Россия |  | образцы согласовать с Заказчиком
6 | Теплый пол кабельный электрический | Тип теплого пола маты Способ укладки на стяжку Назначение для кухни, для туалета, для ванной Под покрытие под плитку, под керамогранит Площадь обогрева кв.м 2 Мощность на кв.м. 130 Вт Мощность всего 260 Вт Гарантия пожизненная Рекомендованная Страна- Швеция |  | образцы согласовать с Заказчиком
7 | Окна | ПВХ 4 камерные, 2-е остекление с одним сложным открыванием Профиль Рекомендованная Страна-Россия,Турция |  | образцы согласовать с Заказчиком
8 | Подоконники пластиковые | Россия, Китай |  | образцы согласовать с Заказчиком
9 | Двери | из ПВХ с заполнением Матовые Профиль Россия,Турция |  | образцы согласовать с Заказчиком
10 | Подвесные потолки из плит | Состав – минеральное волокно с шероховатостями на поверхности. Звукопоглощение NRC – 0,50. Влагостойкость (% RН) – 70. Размеры плиты (мм) 600*600*15. Теплопроводность (Вт/м*?С) – 0,052 – 0,057. Альфа w (H) – 0,55. Светоотражение (%) – 83. Ослабление звука (Дб) – 34. Россия (Китай аналог) |  | образцы согласовать с Заказчиком
11 | Подвесные потолки влагостойкие в санузлах | Состав – Влагостойкий Звукопоглощение NRC – 0,55. Влагостойкость (% RН) – 70. Размеры плиты (мм) 600*600*12. Теплопроводность (Вт/м*? С) – 0,05562. Альфа w (H) – 0,55. Светоотражение (%) – 80. Ослабление звука (Дб) – 34. Россия (Китай аналог) |  | образцы согласовать с Заказчиком
12 | Ступени входной группы гранит матовый | Согласно европейским стандарту ISO 10545-13 керамогранит кислотостойкая плитка класса ULA, потеря массы не более 1,36%. По ГОСТ 961-89 плитки вида ТКД и ТКГ предназначение для защиты от концентрированных кислот. Предел прочности при изгибе и разрушающая нагрузка Это основные строительные характеристики прочности облицовочных материалов. Предел прочности керамогранита составляет 45 МПа при максимальной разрушающей нагрузке на тестируемый образец 2000 ньютонов. Показания могут незначительно отличатся в зависимости от типа и толщины плитки керамогранита. Рекомендованная Страна- Россия |  | образцы согласовать с Заказчиком
13 | Двери входные утепленные, металлические (с довотчиком) | Технические характеристики Рама сварная конструкция, цельногнутый профиль с четвертью, которая одновременно образует наличники (угловая); может быть торцевая (без наличников); толщина листа металла 1,5 мм Монтажная глубина рамы 90 мм Покрытие порошковое (выбор цвета по RAL) Полотно лист металла 1,0 мм с двух сторон Толщина полотна 50 мм Внутреннее заполнение полотна теплоизоляционный огнестойкий материал со звукоизоляционными свойствами Уплотнение резиновый уплотнитель от холодного дыма на раме и терморасширяющаяся противопожарная лента на полотне, которая герметизирует зазоры между рамой и полотном в случае пожара Петли 4/6 шт. Замок ISEO (противопожарный врезной цилиндровый) Сердцевина цилиндр (ключ-ключ) с комплектом ключей Ручка ISEO (противопожарная на планке, нажимного действия, черного цвета) (Россия) |  | образцы согласовать с Заказчиком
16 | Водоэмульсионная краска, моющаяся | Область применения - для стен, для потолков, для обоев, для детских и мед. учреждений База - А (белый) Расход (в 1 слой) - 1 л на 5 – 8 кв. м. (0.125 – 0,2 л. на 1 кв. м.) Межслойная сушка -1,5 ч Экологичность- Без запаха Плотность 1,5 – 1,6 кг/л Сухой остаток ≈ 58 % Интерьерная (Россия)
17 | Краска универсальная | Плотность (кг/л) 1,2 - 1,4 кг/л. Стойкость к мытью Устойчива к многократному интенсивному мытью с применением бытовых неабразивных моющих средств. Стойкость к мокрому истиранию 1-й класс стойкости покрытия к влажному истиранию по стандарту ГОСТ 32300/ISO 11998/ DIN EN 13 300. Сухой остаток по массе (%) Около 51 % в зависимости от цвета. Рекомендованная Страна- (Россия)
18 | Теплоизоляционные материалы | Характеристики Материал: Базальт Толщина, мм: 50-150 |  | образцы согласовать с Заказчиком
19 | Арматура | ГОСТ 34028-2016 - прокат арматурный для железобетонных конструкций Россия, Казакстан
20 | Цемент | Марка цемента: М400 Диаметр частиц: 20 микрон Класс цемента: ЦЕМ II А-Ш 32,5
21 | Песок | Мытый, местный. ГОСТ 8736
22 | Кирпичи | Местный производитель
23 | Известь | Местный производитель
24 | Водоснабжение и канализация:
25 | Трубы канализация, водоснабжение | Россия, (Китай аналог)
26 | Водонагреватели | Россия, (Китай аналог) |  | образцы согласовать с Заказчиком
27 | Сантехника и запорная арматура | Для такого способа производства трубопроводной арматуры наиболее оптимальной по составу является свинцовистая латунь марки CW617N по EN 12165, которая примерно соответствует российской марке ЛС59-2 по ГОСТ 15527. Рекомендованная Страна - Россия |  | образцы согласовать с Заказчиком
28 | Электрика:
29 | Кабельная продукция | Матерриал: Медь Изоляция: ПВХ Россия, Турция
30 | Осветительные приборы, LED | Класс защиты – IP20 Яркость – 3850 Люмен Мощность – 29 Ватт Гарантия – 2 года Россия, Турция, (Китай аналог) |  | образцы согласовать с Заказчиком
31 | Продукция для электрощитовой | Номинальные токи: от 1 до 125 А. Типы характеристик срабатывания: B, C, D (подходят для различных нагрузок, от бытовых до промышленных). Компактный дизайн и простая установка. Высокая надежность с долгим сроком службы. (Россия), Турция |  | образцы согласовать с Заказчиком
32 | Отопление и вентиляция:
33 | Радиаторы биметаллические | Устойчивы к воздействию агрессивных веществ Рабочее давление не менее 18 атмосфер Россия, (Китай аналог) |  | образцы согласовать с Заказчиком
34 | Трубы и запорная арматура | Корпусы такой арматуры производятся из полипропилена марки PP-R 100. Их соединение с полипропиленовой трубой осуществляется раструбной сваркой без использования каких-либо дополнительных адаптеров. (Россия) или аналог |  | образцы согласовать с Заказчиком
35 | Кровля
36 | Лес строительный | Россия (1 или 2 сорт минимально) лиственница; ель; сосна
37 | Профнастил | Высота профиля:18 мм Длина:0,5-12 м Габаритная ширина:1150 мм Рабочая ширина:1100 мм Материал:оцинкованная сталь, оцинкованная сталь с полимерным покрытием |  | образцы согласовать с Заказчиком
38 | Фасонные элементы | Местный производитель |  | образцы согласовать с Заказчиком